## BOM_Board1_Schematic1_2026-07-0
No. | Quantity | Comment | Designator | Footprint | Value | Manufacturer Part | Manufacturer | Supplier Part | Supplier
1 | 1 | 47uF | C2 | CAP-SMD_BD6.3-L6.6-W6.6-FD | 47uF | RVT1V470M0605 | ROQANG(容强) | C72522 | LCSC
2 | 2 | PH-2A | CN1,CN2 | CONN-TH_PH-2A_C53055425 |  | PH-2A | LXWCONN(连兴旺电子) | C53055425 | LCSC
3 | 2 | 313耳机座直插 | J1,J2 | AUDIO-TH_PJ313D |  | 313耳机座直插 | BOOMELE(博穆精密) | C18167 | LCSC
4 | 2 | MMBT4401LT1G | Q1,Q2 | SOT-23-3_L2.9-W1.3-P1.90-LS2.4-BR |  | MMBT4401LT1G | onsemi(安森美) | C31776 | LCSC
5 | 5 | 10kΩ | R1,R2,R5,R6,R8 | R0603 | 10kΩ | AC0603FR-0710KL | YAGEO(国巨) | C116677 | LCSC
6 | 2 | 470Ω | R3,R7 | R0603 | 470Ω | CRCW0603470RFKEA | VISHAY(威世) | C844786 | LCSC
7 | 1 | 100Ω | R4 | R0603 | 100Ω | CRCW0603100RFKEAHP | VISHAY(威世) | C844725 | LCSC
8 | 1 | 1kΩ | R9 | R0603 | 1kΩ | FRC0603F1001TS | FOJAN(富捷) | C2907002 | LCSC
9 | 2 | TC-00104FB-110E-03 | SW1,SW5 | SW-TH_4P-L6.0-W6.0-P4.50-LS6.5 |  | TC-00104FB-110E-03 | HOOYA(皓宇电子) | C7542981 | LCSC
10 | 2 | 5.8 ZSGT | SW2,SW3 | SW-TH_5.8ZSGT |  | 5.8 ZSGT | SHOU HAN(首韩) | C2681587 | LCSC
11 | 1 | 5kΩ (10K probably better) | SW4 | RES-ADJ-TH_RK09D1130C4G | 5kΩ | RK09K1130AV7 | ALPSALPINE(阿尔卑斯阿尔派) | C470296 | LCSC
12 | 1 | Lilygo T-Display T3 | U1 | LilygoT-DisplayS3
13 | 1 | PC817A | U2 | DIP-4_L4.6-W6.5-P2.54-LS7.6-BL |  | PC817A | GOODWORK(固得沃克) | C22466619 | LCSC